## 共通事項
別記様式ー１
中間検査チェックシーﾄ（共通事項）
建築物の概要 | 確認済証番号
確認済証交付年月日
建築場所
建築主氏名
工事監理者氏名等
検査年月日
検査員
立会者 |  |  |  | 工事監理者 ・ その他（ ）
中間検査の特例 |  |  |  | □確認の特例 □建築士監理 □適用の申請 □書類の審査 □工事の確認
| 検 査 内 容 |  |  |  | 工事監理者欄 |  | 検査方法 | 適 否 |  | 備 考
| 検 査 項 目 |  | 内 容 |  | 照合日 | 結果 | Ａ：目視検査 | 一次 | 補正
Ｂ：測定検査
Ｃ： 監理報告等
全体 | １，確認の表示 |  | 表示板の設置状況 |  |  |  | Ａ
| ２，危険の防止 |  | 危険防止の措置状況 |  |  |  | Ａ ・ Ｃ
集団 | １,敷地の安全性 |  | がけ、擁壁の安全性 |  |  |  | Ａ・Ｂ・Ｃ
|  |  | 敷地の高低差 |  |  |  | Ａ・Ｂ・Ｃ
| ２，敷地と道路 |  | 道路の幅員 |  |  |  | Ａ・Ｂ・Ｃ
|  |  | 接道長さ |  |  |  | Ａ・Ｂ・Ｃ
|  |  | 敷地内通路 |  |  |  | Ａ・Ｂ・Ｃ
| ３，道路斜線等 |  | 各部分の高さ |  |  |  | Ａ・Ｂ・Ｃ
|  |  | 緩和規定の適用状況 |  |  |  | Ａ・Ｂ・Ｃ
| ４，外壁後退等 |  | 建築物の配置 |  |  |  | Ａ・Ｂ・Ｃ
| ５，全般 |  | 敷地の形状 |  |  |  | Ａ・Ｂ・Ｃ
|  |  | 建ぺい率、容積率 |  |  |  | Ａ ・ Ｃ
判定 | 一次 | １，合 格 ２，合格保留 ３，不 合 格
| 補正 | １，合 格 ３，不 合 格
特記事項

## 軸組工法
別記様式ー２
中間検査チェックシーﾄ（軸組工法）
| 検 査 内 容 |  | 工事監理者欄 |  | 検査方法 | 適否 |  | 備考
| 検 査 項 目 | 内 容 | 照合日 | 結果 | Ａ：目視検査 Ｂ：測定検査 Ｃ：監理報告等 | 一次 | 補正
単体 | １，全体 | 材料の品質（木材） |  |  | Ａ ・ Ｃ
構造 |  | （木材以外） |  |  | Ｃ | ― | ―
|  | 支持地盤の状況 |  |  | Ｃ | ― | ―
|  | 柱、横架材等の位置 |  |  | Ａ ・ Ｃ
| ２，基礎 | 構造 |  |  | Ａ ・ Ｃ
|  | 形状、寸法 |  |  | Ａ・Ｂ・Ｃ
|  | 床下換気口等の状況 |  |  | Ａ・Ｂ・Ｃ
|  | 著しいひび割れ |  |  | Ａ ・ Ｃ
| ３，土台 | 材質 |  |  | Ａ ・ Ｃ
|  | 形状、寸法 |  |  | Ａ・Ｂ・Ｃ
| ４，柱 | 材質 |  |  | Ａ ・ Ｃ
|  | 形状、寸法 |  |  | Ａ・Ｂ・Ｃ
|  | 通し柱又は隅柱補強 |  |  | Ａ ・ Ｃ
| ５，梁、桁等 | 材質 |  |  | Ａ ・ Ｃ
|  | 形状、寸法 |  |  | Ａ・Ｂ・Ｃ
|  | 火打ち材 |  |  | Ａ ・ Ｃ
|  | 欠き込みの補強 |  |  | Ａ ・ Ｃ
| ６，筋かい等 | 材質 |  |  | Ａ ・ Ｃ
|  | 形状、寸法 |  |  | Ａ・Ｂ・Ｃ
|  | 存在壁量 |  |  | Ａ ・ Ｃ
|  | 設置状況 |  |  | Ａ ・ Ｃ
|  | 欠き込みの補強 |  |  | Ａ ・ Ｃ
| ７，床組 | 材質 |  |  | Ａ ・ Ｃ
|  | 形状、寸法 |  |  | Ａ・Ｂ・Ｃ
|  | 床高、防湿方法 |  |  | Ａ・Ｂ・Ｃ
|  | 火打ち材、剛な床組 |  |  | Ａ ・ Ｃ
| ８，小屋組 | 材質 |  |  | Ａ ・ Ｃ
|  | 形状、寸法 |  |  | Ａ・Ｂ・Ｃ
|  | 火打ち材、振れ止め |  |  | Ａ ・ Ｃ
| ９，防腐防蟻 | 防腐防蟻処理状況 |  |  | Ａ・Ｂ・Ｃ
| １０，接合部 | 基礎と土台 |  |  | Ａ ・ Ｃ
|  | 柱と土台 |  |  | Ａ ・ Ｃ
|  | 柱と梁、桁等 |  |  | Ａ ・ Ｃ
|  | 筋かい等の仕口 |  |  | Ａ ・ Ｃ
|  | 横架材の継手 |  |  | Ａ ・ Ｃ
|  | その他の主要な部分 |  |  | Ａ ・ Ｃ

## 枠組壁工法
別記様式ー３
中間検査チェックシーﾄ（枠組壁工法）
| 検 査 内 容 |  | 工事監理者欄 |  | 検査方法 | 適否 |  | 備考
| 検 査 項 目 | 内 容 | 照合日 | 結果 | Ａ：目視検査 Ｂ：測定検査 Ｃ：監理報告等 | 一次 | 補正
単体 | １，全体 | 材料の品質，規格，寸法 |  |  | Ｃ | ― | ―
構造 |  | 支持地盤の状況 |  |  | Ｃ | ― | ―
| ２，土台及び基礎 | 土台の位置 |  |  | Ａ・Ｂ・Ｃ
|  | 基礎の構造 |  |  | Ａ ・ Ｃ
|  | 基礎と土台の緊結 |  |  | Ａ ・ Ｃ
|  | 床下換気口等の状況 |  |  | Ａ ・ Ｃ
|  | 著しいひび割れ |  |  | Ａ ・ Ｃ
| ３，床 | 転び止めの設置 |  |  | Ａ ・ Ｃ
|  | 根太の間隔 |  |  | Ａ・Ｂ・Ｃ
|  | 床開口部の補強 |  |  | Ａ ・ Ｃ
|  | 耐力壁下の根太補強 |  |  | Ａ ・ Ｃ
|  | 床の枠組と床材の緊結 |  |  | Ａ ・ Ｃ
| ４，耐力壁等 | 耐力壁の配置 |  |  | Ａ ・ Ｃ
|  | 交差部の補強 |  |  | Ａ ・ Ｃ
|  | たて枠の間隔 |  |  | Ａ・Ｂ・Ｃ
|  | 頭つなぎの設置 |  |  | Ａ ・ Ｃ
|  | 開口部の補強 |  |  | Ａ ・ Ｃ
|  | 壁の各部材相互等の緊結 |  |  | Ａ ・ Ｃ
| ５，横架材 | 欠き込みの有無 |  |  | Ａ ・ Ｃ
| ６，小屋 | たるきの間隔 |  |  | Ａ・Ｂ・Ｃ
|  | たるきつなぎの設置 |  |  | Ａ ・ Ｃ
|  | たるき･トラスの金物緊結 |  |  | Ａ ・ Ｃ
|  | 振れ止めの設置 |  |  | Ａ ・ Ｃ
|  | 小屋組の各部材等の緊結 |  |  | Ａ ・ Ｃ
|  | 開口部の補強 |  |  | Ａ ・ Ｃ
| ７，防腐措置等 | 防水紙の設置 |  |  | Ａ ・ Ｃ
|  | 防腐防蟻措置 |  |  | Ａ ・ Ｃ
|  | 金物の錆止め |  |  | Ｃ

## RC造
別記様式ー４
ＲＣ造 中間検査チェックシーﾄ
| 検 査 内 容 |  | 工事監理者欄 |  | 検査方法 | 適否 |  | 備 考
| 検 査 項 目 | 内 容 | 照合日 | 結果 | Ａ：目視検査 Ｂ：測定検査 Ｃ：監理報告等 | 一次 | 補正
① 全体 | 共通 | 鉄筋の乱れ、踏み荒らし、 波打ち たるみ |  |  | Ａ ・ Ｃ
|  | 柱、はり、壁、スラブの位置 |  |  | Ａ ・ Ｃ
|  | かぶり厚さの確保 |  |  | Ａ ・ Ｃ
|  | 鉄筋の材質（共通） |  |  | Ｃ
② 地盤･基礎 | 支持地盤 | 支持地盤の位置、種類、地耐力等 |  |  | Ｃ
| 基礎形状・種類 | 基礎の種類、くいの工法、長さ、径、位置、偏心 |  |  | Ａ ・ Ｃ
| ベース | べース寸法 |  |  | Ａ ・ Ｃ
|  | 主筋の径、本数、 配置、偏心による補強 |  |  | Ａ ・ Ｃ
| 基礎ばり | 基礎ばりの断面寸法 |  |  | Ａ ・ Ｃ
|  | 主筋径、本数、位置、定着方法、継手（位置、長さ）、偏心による補強 |  |  | Ａ ・ Ｃ
|  | あばら筋の位置、径、間隔、形状、偏心による補強 |  |  | Ａ ・ Ｃ
③ 柱 | 主筋（一般階） | 柱の断面寸法 |  |  | Ａ ・ Ｃ
|  | 主筋の径、本数、配置（方向）、偏心による補強 |  |  | Ａ・Ｂ・Ｃ
|  | ２段筋の位置（間隔） |  |  | Ａ ・ Ｃ
| 主筋（最上階） | 柱頭鉄筋の止まり高さ、主筋の出隅のフック |  |  | Ａ ・ Ｃ
|  | 最上階の主筋のはりに対する定着 |  |  | Ａ ・ Ｃ
| 定着・継手 | 主筋の継手位置 |  |  | Ａ ・ Ｃ
|  | ふかしの大きさによる配筋補強 |  |  | Ａ ・ Ｃ
| 帯筋 | 鉄筋径、間隔、本数（副帯筋共）及び形状 |  |  | Ａ・Ｂ・Ｃ
|  | 仕口部分の帯筋の配置 |  |  | Ａ ・ Ｃ
|  | 第一帯筋と柱頭拘束帯筋の位置 |  |  | Ａ ・ Ｃ
|  | 帯筋のフック形状、あそび及び結束 |  |  | Ａ ・ Ｃ
④ はり | はり主筋 | はり断面寸法 |  |  | Ａ ・ Ｃ
|  | はり主筋の径、本数及び位置 |  |  | Ａ・Ｂ・Ｃ
|  | 中吊り筋の間隔の確保、長さ |  |  | Ａ ・ Ｃ
| 定着・継手 | はり筋の定着長さ、位置 |  |  | Ａ ・ Ｃ
|  | 重ね継手の位置、長さ |  |  | Ａ ・ Ｃ
|  | はり筋出隅部の末端フック |  |  | Ａ ・ Ｃ
| ふかし、貫通孔補 | ふかしの補強方法、貫通孔補強筋 |  |  | Ａ ・ Ｃ
| あばら筋 | あばら筋の径、本数（副あばら筋共）とピッチ |  |  | Ａ ・ Ｃ
|  | あばら筋のフック形状、あそび及び結束 |  |  | Ａ ・ Ｃ
⑤ スラブ | スラブ筋 | スラブの断面寸法 |  |  | Ａ ・ Ｃ
|  | 鉄筋の本数、径、配置（短辺・長辺とベンド配筋）ピッチと支持条件 |  |  | Ａ・Ｂ・Ｃ
| 定着・継手 | 定着の方法と長さ |  |  | Ａ ・ Ｃ
|  | 片持ちスラブ筋の定着と上端鉄筋位置の確保 |  |  | Ａ ・ Ｃ
| 補強筋等 | 床スラブの出入隅部の補強 |  |  | Ａ ・ Ｃ
|  | 開口部補強配筋 |  |  | Ａ ・ Ｃ
|  | 階段部配筋と補強筋 |  |  | Ａ ・ Ｃ
⑥ 壁 | 壁筋 | 壁断面寸法 |  |  | Ａ ・ Ｃ
|  | 鉄筋径、配置、鉄筋のピッチ |  |  | Ａ・Ｂ・Ｃ
| 定着・継手 | 定着の確認（はり、柱、スラブ、壁定着） |  |  | Ａ ・ Ｃ
|  | 重ね継手の位置と長さ |  |  | Ｃ
| 補強筋等 | 開口部の補強配筋 |  |  | Ａ ・ Ｃ
|  | 壁のスリット（完全・部分）及び配筋 |  |  | Ａ ・ Ｃ
⑦ その他 | ガス圧接継手 | 圧接部の形状 |  |  | Ａ ・ Ｃ
|  | 強度確認 |  |  | Ｃ
| 特殊鉄筋継手 | 継手の施工状況（認定、評定工法） |  |  | Ｃ
| その他 | コンクリートの調合の確認 |  |  | Ｃ
|  | 型枠の施工状況 |  |  | Ａ ・ Ｃ
|  | コンクリートの打ち継ぎ面の状況 |  |  | Ａ ・ Ｃ

## S造
別記様式－５
Ｓ造 中間検査チェックシート
| 検 査 内 容 |  | 工事監理者欄 |  | 検査方法 | 適否 |  | 備考
| 検 査 項 目 | 内 容 | 照合日 | 結果 | Ａ：目視検査 Ｂ：測定検査 Ｃ：監理報告等 | 一次 | 補正
① 地盤･基礎 | 支持地盤 | 支持地盤の位置、種類、地耐力等 |  |  | Ａ ・ Ｃ
| 基礎形状・種類 | 基礎の種類、くいの工法、長さ、径、位置、偏心 |  |  | Ａ ・ Ｃ
| ベース | べース寸法 |  |  | Ａ ・ Ｃ
|  | 主筋の径、本数、 位置、偏心に よる補強 |  |  | Ａ ・ Ｃ
| 地中ばり | 地中ばりの断面寸法 |  |  | Ａ ・ Ｃ
|  | 主筋径、本数、位置、定着方法、継手（位置、長さ）、偏心による補強 |  |  | Ａ ・ Ｃ
|  | あばら筋の位置、径、間隔、形状、偏心による補強 |  |  | Ａ ・ Ｃ
| ガス圧接継手 | 圧接部の形状 |  |  | Ａ ・ Ｃ
|  | 強度確認 |  |  | Ｃ
| 特殊鉄筋継手 | 継手の施工状況（認定、評定工法） |  |  | Ｃ
| その他 | コンクリートの調合の確認 |  |  | Ｃ
② 工場組立 | 材料の品質確認 | 鋼材、高カボルトセット、溶接材料の規格・品質 |  |  | Ｃ
| 組立精度の確認 | 開先角度、ルート面、ルートギャップ、くい違い等の精度 |  |  | Ａ ・ Ｃ
| 製品検査１ | 鉄骨部材の寸法精度 |  |  | Ｃ
| 高力ボルト接合部の処理 | 高力ボルト接合部の摩擦接合面の処理、ボルト孔の径・ピッチ等 |  |  | Ａ ・ Ｃ
| 工場溶接部分の外観・形状 | a)溶接継目の種類（突合せ溶接・隅肉溶接） |  |  | Ａ ・ Ｃ
|  | b)溶接継目のくい違い |  |  | Ａ ・ Ｃ
|  | c)アンダーカット、へこみ等の断面欠損 |  |  | Ａ ・ Ｃ
|  | d)割れ |  |  | Ａ ・ Ｃ
|  | e)その他の溶接部の外観・形状 |  |  | Ａ ・ Ｃ
| 製品検査２ | 外観検査及び超音波探傷検査結果 |  |  | Ｃ
③ 現場組立 | 部材の配置 | 柱、はり、ブレース、床板等の配置 |  |  | Ａ ・ Ｃ
| 部材の寸法・形状 | 柱、はり、ブレース、床板等の寸法・形状 |  |  | Ａ・Ｂ・Ｃ
| 建方精度 | 架構の建方精度 |  |  | Ｃ
| 現場溶接部分の組立精度 | 開先角度、ルート面、ルートギャップ、くい違い等の精度 |  |  | Ａ ・ Ｃ
| 現場溶接部分の製品検査 | 外観検査及び超音波探傷検査結果 |  |  | Ｃ
| 現場溶接部分の外観・形状 | a)現場溶接部の部位 |  |  | Ａ ・ Ｃ
|  | b)溶接継目の種類（突合せ溶接・隅肉溶接） |  |  | Ａ ・ Ｃ
|  | c)溶接継目のくい違い、仕口のずれ |  |  | Ａ ・ Ｃ
|  | d)アンダーカット、へこみ等の断面欠損 |  |  | Ａ ・ Ｃ
|  | e)割れ |  |  | Ａ ・ Ｃ
|  | f)その他の溶接部の外観・形状 |  |  | Ａ ・ Ｃ
④ ボルト接合部 | トルシア形ボルト接合 | a)現場受入検査（トルク係数値確認・導入張力確認試験） |  |  | Ｃ
|  | b)ボルトの径、本数、スプライス数、ピッチ・縁あき |  |  | Ａ・Ｂ・Ｃ
|  | c)締付状態の確認（肌すき・ピンテール破断・マーキングの状態） |  |  | Ａ ・ Ｃ
| JIS形六角ボルト接合 | a)締付機器の調整、現場受入検査（導入張力確認試験） |  |  | Ａ ・ Ｃ
|  | b)ボルトの径、本数、スプライス数、ピッチ・縁あき |  |  | Ａ・Ｂ・Ｃ
|  | c)締付状態の確認（肌すきの有無・マーキングの状態） |  |  | Ａ ・ Ｃ
⑤ブレース接合部 |  | ブレース接合部の形式・板厚・材質・補剛材等 |  |  | Ａ ・ Ｃ
⑥柱脚接合部 |  | a)柱脚接合工法の確認（認定工法） |  |  | Ａ・Ｂ・Ｃ
|  | b)アンカーボルトの保持・埋込方法、ベースプレートの材質・形状・ 板厚 |  |  | Ａ・Ｂ・Ｃ
|  | c)アンカーボルトの材質・径・本数及び配置 |  |  | Ａ ・ Ｃ
|  | d)アンカーボルトの締付状態 |  |  | Ａ ・ Ｃ
|  | e)スタッドボルトの径・本数・配置 |  |  | Ａ ・ Ｃ
⑦床スラブ接合部 |  | a)床構造の形式 （合成スラブ ） |  |  | Ａ・Ｂ・Ｃ
|  | b)シアーコネクターの施工状況・検査の結果報告 |  |  | Ａ ・ Ｃ
⑧帳壁等の接合部 |  | 緊結金物の取付状況 |  |  | Ａ ・ Ｃ