## 様式－１
現況土地利用区分面積集計表（行為前） | [17 empty] | 様式－１
エリアNo | 宅地等 | [9 empty] | 舗装された土地 |  | その他土地からの流出雨水量を増加させるおそれのある行為に係る土地 |  |  | 左記以外の土地
| 宅地 | 池沼 | 水路 | ため池 | 道路（法面を有しないものに限る。） | 道路（法面を有するものに限る。） | 鉄道線路（法面を有しないものに限る。） | 鉄道線路（法面を有するものに限る。） | 飛行場（法面を有しないものに限る。） | 飛行場（法面を有するものに限る。） | コンクリート等の不浸透性の材料により覆われた土地（法面を除く） | コンクリート等の不浸透性の材料により覆われた法面 | ゴルフ場（雨水を排除するための排水施設を伴うもの） | 運動場その他これに類する施設（雨水を排除するための排水施設を伴うものに限る） | ローラーその他これに類する建設機械を用いて締め固められた土地 | 山地 | 人工的に造成された植生に覆われた法面 | 林地、耕地、原野その他ローラーその他これに類する建設機械を用いていない土地
小計１ | 0 | 0 | 0 | 0 | 0 | 0 | 0 | 0 | 0 | 0 | 0 | 0 | 0 | 0 | 0 | 0 | 0 | 0
小計２ | 0 | [9 empty] | 0 |  | 0 |  |  | 0
合 計 | 0
（単位：ha）

## 様式－２
計画土地利用区分面積集計表（行為後） | [17 empty] | 様式－２
エリアNo | 宅地等 | [9 empty] | 舗装された土地 |  | その他土地からの流出雨水量を増加させるおそれのある行為に係る土地 |  |  | 左記以外の土地
| 宅地 | 池沼 | 水路 | ため池 | 道路（法面を有しないものに限る。） | 道路（法面を有するものに限る。） | 鉄道線路（法面を有しないものに限る。） | 鉄道線路（法面を有するものに限る。） | 飛行場（法面を有しないものに限る。） | 飛行場（法面を有するものに限る。） | コンクリート等の不浸透性の材料により覆われた土地（法面を除く） | コンクリート等の不浸透性の材料により覆われた法面 | ゴルフ場（雨水を排除するための排水施設を伴うもの） | 運動場その他これに類する施設（雨水を排除するための排水施設を伴うものに限る） | ローラーその他これに類する建設機械を用いて締め固められた土地 | 山地 | 人工的に造成された植生に覆われた法面 | 林地、耕地、原野その他ローラーその他これに類する建設機械を用いていない土地
小計１ | 0 | 0 | 0 | 0 | 0 | 0 | 0 | 0 | 0 | 0 | 0 | 0 | 0 | 0 | 0 | 0 | 0 | 0
小計２ | 0 | [9 empty] | 0 |  | 0 |  |  | 0
合 計 | 0
（単位：ha）

## 様式－３
行為前後の土地利用集計表 | [6 empty] | 様式－３
土地利用区分 |  | ①欄 様式-１ | ②欄 様式-２ | ③欄 | ④欄 | 参考 | 備 考
土 地 利 用 区 分 |  | 現況土地利用 | 計画土地利用 | 面積差 | 雨水浸透阻害行為の当該面積 | 流出係数
|  | 面積（ha）① | 面積（ha）② | （ha）
|  | 様式－１ | 様式－２ | ②－① | ③欄が（＋）の場合、原則該当
|  | 小計１の欄 | 小計１の欄 |  | 該当の場合面積（ha）を記入
宅地等 | 宅 地 | 0 | 0 | 0 |  | 0.9 | 宅地等の区分同士の増減は対象としない。
| 池 沼 | 0 | 0 | 0 |  | 1
| 水 路 | 0 | 0 | 0 |  | 1
| た め 池 | 0 | 0 | 0 |  | 1
| 道路（法面を有しないものに限る。） | 0 | 0 | 0 |  | 0.9
| 道路（法面を有するものに限る。） | 0 | 0 | 0 |  | 加重平均
| 鉄道線路（法面を有しないものに限る。） | 0 | 0 | 0 |  | 0.9
| 鉄道線路（法面を有するものに限る。） | 0 | 0 | 0 |  | 加重平均
| 飛行場（法面を有しないものに限る。） | 0 | 0 | 0 |  | 0.9
| 飛行場（法面を有するものに限る。） | 0 | 0 | 0 |  | 加重平均
| 小 計 | 0 | 0 | 0 | 0
舗装された土地 | コンクリート等の不浸透性の材料により覆われた土地（法面を除く） | 0 | 0 | 0 |  | 0.95
| コンクリート等の不浸透性の材料により覆われた法面 | 0 | 0 | 0 |  | 1
| 小 計 | 0 | 0 | 0 | 0
その他土地からの流出雨水量を増加させるおそれのある行為に係る土地 | ゴルフ場（雨水を排除するための排水施設を伴うもの） | 0 | 0 | 0 |  | 0.5
| 運動場その他これに類する施設（雨水を排除するための排水施設を伴うものに限る） | 0 | 0 | 0 |  | 0.8
| ローラーその他これに類する建設機械を用いて締め固められた土地 | 0 | 0 | 0 |  | 0.5
| 小 計 | 0 | 0 | 0 | 0
上記に揚げる土地以外の土地 | 山 地 | 0 | 0 | 0 |  | 0.3
| 人工的に造成された植生に覆われた法面 | 0 | 0 | 0 |  | 0.4
| 林地、耕地、原野その他ローラーその他これに類する建設機械を用いていない土地 | 0 | 0 | 0 |  | 0.2
| 小 計 | 0 | 0 | 0
合 計 |  | 0 | 0 | 0 | 0
[5 empty] | (－)の欄は記載不要 | （単位：ha）
④欄の合計 | 0 | ha
0.1ha（1,000㎡）以上の場合、申請の対象

## 様式－４
様式－４
雨水浸透阻害行為前後の平均流出係数
行為区域位置 |  | 奈良市
行為面積 |  | 0
行為前後の土地利用区分
区分 |  | 土地利用の形態の細区分 | 流出係数 | 行為前面積 （ha） | 行為後面積 （ha）
宅地等に該当する土地 | 第１号関連 | 宅地 | 0.9 | 0 | 0
|  | 池沼 | 1 | 0 | 0
|  | 水路 | 1 | 0 | 0
|  | ため池 | 1 | 0 | 0
|  | 道路(法面を有しないもの） | 0.9 | 0 | 0
|  | 道路（法面を有するもの） |  | 0 | 0
|  | 鉄道線路（法面を有しないもの） | 0.9 | 0 | 0
|  | 鉄道線路（法面を有するもの） |  | 0 | 0
|  | 飛行場（法面を有しないもの） | 0.9 | 0 | 0
|  | 飛行場（法面を有するもの） |  | 0 | 0
宅地等以外の土地 | 第２号 関 連 | 不浸透性材料により舗装された土地（法面を除く） | 0.95 | 0 | 0
|  | 不浸透性材料により覆われた法面 | 1 | 0 | 0
| 第３号関連 | ゴルフ場（雨水を排除するための排水施設を伴うものに限る） | 0.5 | 0 | 0
|  | 運動場その他これに類する施設（雨水を排除するための排水施設を伴うものに限る） | 0.8 | 0 | 0
|  | ローラーその他これに類する建設機械を用いて締め固められた土地 | 0.5 | 0 | 0
| 上記第１号から 第３号に掲げる 土地以外の土地 | 山地 | 0.3 | 0 | 0
|  | 人工的に造成され植生に覆われた法面 | 0.4 | 0 | 0
|  | 林地、耕地、原野その他ローラーその他これに類する建設機械を用いて締め固められていない土地 | 0.2 | 0 | 0
その他
面積計 |  |  |  | 0 | 0
平均流出係数 |  |  |  | #DIV/0! | #DIV/0!

## 様式－５(直放なし)
様式－５
雨水浸透阻害行為前後の最大雨水流出量
合理式 |  | Ｑ＝１/360・ｆ・ｒ・Ａ
Ｑ：流量（㎥／ｓ）
ｆ：流出係数 （様式－４より）
ｒ：最大降雨強度(10分間）（ｍｍ／ｈ）（大和川流域基準降雨より）
Ａ：集水面積（ｈａ）（様式－４より）
① 行為前の最大雨水流出量
| Ｑ＝１／３６０× |  | #DIV/0! | ×１１６．２× | 0 | ＝ | #DIV/0! | ㎥／ｓ
② 行為後の最大雨水流出量
| Ｑ＝１／３６０× |  | #DIV/0! | ×１１６．２× | 0 | ＝ | #DIV/0! | ㎥／ｓ
よって、
| #DIV/0! |  | ㎥／ｓ－ | #DIV/0! | ㎥／ｓ | ＝ | #DIV/0! | ㎥／ｓ
| #DIV/0! |  | ㎥／ｓ分をカットする対策が必要。
（注）本シートは直接放流区域がない場合のみ。直接放流区域がある場合は、参考様式、様式５（直放あり）を作成

## 参考様式
参考様式
直接放流区域がある場合の調整池からの許容放流量
土地利用形態の区分 | 流出 係数 | 行為前面積(ha) |  | 行為後面積(ha) |  |  | 調整池容量計算ｼｽﾃﾑへ 入力する面積（ha）
|  | 全体 | 直放 | 全体 | 直放 |  | 行為前 | 行為後
宅地 | 0.9 | 0 |  | 0 |  |  | 0 | 0
池沼 | 1 | 0 |  | 0 |  |  | 0 | 0
水路 | 1 | 0 |  | 0 |  |  | 0 | 0
ため池 | 1 | 0 |  | 0 |  |  | 0 | 0
道路(法面を有しないもの） | 0.9 | 0 |  | 0 |  |  | 0 | 0
鉄道線路（法面を有しないもの） | 0.9 | 0 |  | 0 |  |  | 0 | 0
飛行場（法面を有しないもの） | 0.9 | 0 |  | 0 |  |  | 0 | 0
不浸透性材料により舗装された土地（法面を除く） | 0.95 | 0 |  | 0 |  |  | 0 | 0
不浸透性材料により覆われた法面 | 1 | 0 |  | 0 |  |  | 0 | 0
ゴルフ場（雨水を排除するための排水施設を伴うものに限る） | 0.5 | 0 |  | 0 |  |  | 0 | 0
運動場その他これに類する施設 | 0.8 | 0 |  | 0 |  |  | 0 | 0
締め固められた土地 | 0.5 | 0 |  | 0 |  |  | 0 | 0
山地 | 0.3 | 0 |  | 0 |  |  | 0 | 0
人工的に造成され植生に覆われた法面 | 0.4 | 0 |  | 0 |  |  | 0 | 0
林地、耕地、原野、締め固められていない土地 | 0.2 | 0 |  | 0 |  |  | 0 | 0
合計面積 |  | 0 | 0 | 0 | 0 |  | 0 | 0 | 入力結果 | 入力結果がNGの原因
平均流出係数 |  | #DIV/0! | #DIV/0! | #DIV/0! | #DIV/0! |  | #DIV/0! | #DIV/0! | OK | －
| 全体面積A | 0 | ha | 平均流出係数 (行為前) f全前 | #DIV/0! |  | 平均流出係数 (行為後) f全後 | #DIV/0!
| うち直放面積A' | 0 | ha | 平均流出係数 (行為前) f直前 | #DIV/0! |  | 平均流出係数 (行為後) f直後 | #DIV/0!
[入力手順] 1．行為後に直接放流となる区域を区分毎に面積を入力（緑色ﾊｯﾁﾝｸﾞ部） 2．１で入力した直放区域の行為前の土地利用形態を確認し、該当する区分に面積を入力（黄色ﾊｯﾁﾝｸﾞ部） 3．入力結果がOKであることを確認 4．青色ﾊｯﾁﾝｸﾞ部の面積を調整池容量計算ｼｽﾃﾑに入力し、計算を行う。 5．4の計算結果がOKかつ最大放流量がQa以下となるよう、施設設計を行う。 | [5 empty] | 行為地全体の許容放流量（QA） | #DIV/0! |  | ㎥/s
1÷360×f全前×116.2×A
[6 empty] | 直放区域の行為後放流量（QA'） | #DIV/0! |  | ㎥/s
1÷360×f直後×116.2×A'
[6 empty] | 調整池からの許容放流量（Qa） | #DIV/0! |  | ㎥/s
Qa＝QA－QA'
（注）直接放流区域がある場合は、本シートは必ず提出してください。（直放ない場合は提出不要）

## 様式－５(直放あり)
様式－５
雨水浸透阻害行為前後の最大雨水流出量
雨水浸透阻害行為の範囲内に雨水貯留施設に流入しない区域（直接放流区域）
がある場合
| 合理式 |  | Ｑ＝１/360・ｆ・ｒ・Ａ
Ｑ：流量（㎥／ｓ）
ｆ：流出係数 （様式－４より）
ｒ：最大降雨強度(10分間）（ｍｍ／ｈ）（大和川流域基準降雨より）
Ａ：集水面積（ｈａ）（様式－４より）
① 行為前の最大雨水流出量
|  | Ｑ＝１／３６０× |  | #DIV/0! | ×１１６．２× | 0 | ＝ | #DIV/0! | ㎥／ｓ
② 行為後の最大雨水流出量
|  | Ｑ＝１／３６０× |  | #DIV/0! | ×１１６．２× | 0 | ＝ | #DIV/0! | ㎥／ｓ
③ 行為後の直接放流区域からの最大雨水流出量
|  | Ｑ＝１／３６０× |  | #DIV/0! | ×１１６．２× | 0 | ＝ | #DIV/0! | ㎥／ｓ
よって、
#DIV/0! |  | ㎥／ｓ－ | #DIV/0! | ㎥／ｓ＋ | #DIV/0! | ㎥／ｓ | ＝ | #DIV/0! | ㎥／ｓ
|  | #DIV/0! |  | ㎥／ｓ分をカットする対策が必要。

## 様式ー６
| 政令第９条第１項に規定する技術的基準に適合することを証する書類 | [13 empty] | 様式－６
流出抑制施設諸元
| 調整池諸元 |  |  |  |  | 浸透施設諸元 | [6 empty] | 空隙貯留量諸元
| 放流口径（2段オリフィスの場合は、上・下段の雨諸元を記載） |  |  |  |  | 浸透能力 |  | m3/s |  |  |  |  | 空隙貯留量 |  | m3
|  |  | 下段 | 上段（２段オリフィスの場合）
| 放流口形状 | 形状 |  |  |  | 【浸透マス】 | 単位設計浸透能（ｍ3/ｈｒ/個） |  | 設置数量 （個） | 影響係数 |  |  | 【浸透マス】 | 体積 （ｍ3） | 空隙率 （％）
|  | 直径 |  |  |  |  | 比浸透量（㎡） | 飽和透水係数 （m/hr） |  | （1） | （2） | （3）
|  | 高さ | [7 empty] | 内容（１） | 内容（２） | 内容（３）
|  | 幅 |  |  |  | 1 |  |  |  | 1 | 1 | 1 | 1
| 管底位置（池底から） |  | 0 |  |  | 2 |  |  |  | 1 | 1 | 1 | 2
[6 empty] | 3 |  |  |  | 1 | 1 | 1 | 3
| 調整池諸元 |  | ポンプ諸元(ポンプ排水を用いた場合) |  |  | 4 |  |  |  | 1 | 1 | 1 | 4
| Ｈ | Ｖ | Ｈ | Q |  | 5 |  |  |  | 1 | 1 | 1 | 5
| 0 | 0 |  |  |  | 6 |  |  |  | 1 | 1 | 1 | 6
[6 empty] | 7 |  |  |  | 1 | 1 | 1 | 7
[6 empty] | 8 |  |  |  | 1 | 1 | 1 | 8
[6 empty] | 9 |  |  |  | 1 | 1 | 1 | 9
[6 empty] | 10 |  |  |  | 1 | 1 | 1 | 10
[6 empty] | 【浸透トレンチ】 | 単位設計浸透能（ｍ3/ｈｒ/m） |  | 設置数量 （ｍ） | 影響係数 |  |  | 【浸透トレンチ】 | 体積 （ｍ3） | 空隙率 （％）
[7 empty] | 比浸透量（㎡） | 飽和透水係数 （m/hr） |  | （1） | （2） | （3）
[10 empty] | 内容（１） | 内容（２） | 内容（３）
[6 empty] | 1 |  |  |  | 1 | 1 | 1 | 1
[6 empty] | 2 |  |  |  | 1 | 1 | 1 | 2
[6 empty] | 3 |  |  |  | 1 | 1 | 1 | 3
[6 empty] | 4 |  |  |  | 1 | 1 | 1 | 4
[6 empty] | 5 |  |  |  | 1 | 1 | 1 | 5
[6 empty] | 6 |  |  |  | 1 | 1 | 1 | 6
[6 empty] | 7 |  |  |  | 1 | 1 | 1 | 7
[6 empty] | 8 |  |  |  | 1 | 1 | 1 | 8
[6 empty] | 9 |  |  |  | 1 | 1 | 1 | 9
[6 empty] | 10 |  |  |  | 1 | 1 | 1 | 10
[6 empty] | 【透水性舗装】 | 単位設計浸透能（ｍ3/ｈｒ/㎡） |  | 設置数量 （㎡） | 影響係数 |  |  | 【透水性塗装】 | 体積 （ｍ3） | 空隙率 （％）
[7 empty] | 比浸透量（㎡） | 飽和透水係数 （m/hr） |  | （1） | （2） | （3）
[10 empty] | 内容（１） | 内容（２） | 内容（３）
[6 empty] | 1 |  |  |  | 1 | 1 | 1 | 1
[6 empty] | 2 |  |  |  | 1 | 1 | 1 | 2
[6 empty] | 3 |  |  |  | 1 | 1 | 1 | 3
[6 empty] | 4 |  |  |  | 1 | 1 | 1 | 4
[6 empty] | 5 |  |  |  | 1 | 1 | 1 | 5
[6 empty] | 6 |  |  |  | 1 | 1 | 1 | 6
[6 empty] | 7 |  |  |  | 1 | 1 | 1 | 7
[6 empty] | 8 |  |  |  | 1 | 1 | 1 | 8
[6 empty] | 9 |  |  |  | 1 | 1 | 1 | 9
[6 empty] | 10 |  |  |  | 1 | 1 | 1 | 10
[6 empty] | 【その他】 | 単位設計浸透能（ｍ3/ｈｒ/単位） |  | 設置数量 （単位） | 影響係数 |  |  | 【その他】 | 体積 （ｍ3） | 空隙率 （％）
[7 empty] | 比浸透量（㎡） | 飽和透水係数 （m/hr） |  | （1） | （2） | （3）
[10 empty] | 内容（１） | 内容（２） | 内容（３）
[6 empty] | 1 |  |  |  | 1 | 1 | 1 | 1
[6 empty] | 2 |  |  |  | 1 | 1 | 1 | 2
[6 empty] | 3 |  |  |  | 1 | 1 | 1 | 3
[6 empty] | 4 |  |  |  | 1 | 1 | 1 | 4
[6 empty] | 5 |  |  |  | 1 | 1 | 1 | 5
[6 empty] | 6 |  |  |  | 1 | 1 | 1 | 6
[6 empty] | 7 |  |  |  | 1 | 1 | 1 | 7
[6 empty] | 8 |  |  |  | 1 | 1 | 1 | 8
[6 empty] | 9 |  |  |  | 1 | 1 | 1 | 9
[6 empty] | 10 |  |  |  | 1 | 1 | 1 | 10
調節計算結果
|  | 最大流入量（行為後） |  | m3/s
|  | 最大放流量 |  | m3/s | ＜ | 許容放流量 |  | m3/s
（注）グラフを貼付けする際、「形式を選択して貼り付け」→「図（拡張メタファイル）」で貼り付けしてください。

## （様式－６作成要領）
（様式－６作成要領）
様式－６では、雨水貯留浸透施設の対策規模を設定し、行為後のピーク流量が行為前の流出雨水量の最大値を超えないか確認することを目的としています。
奈良市（下記リンク先）より、調整池容量計算システムをダウンロードし、様式－６を作成します。 国交省HPからシステムをダウンロードした場合は、別シート（【参考】大和川流域降雨強度）の強度を入力する必要があります。 また、システムの詳細な使用方法については、奈良県HP（下記リンク先）の調整池容量計算システムをダウンロードし、フォルダー内にある「ユーザーマニュアル」を参考にしてください。
（リンク先）
奈良市河川耕地課HP
奈良県河川整備課HP
～「調整池容量システム（エクセル）」使用方法（概略）～
【シート名】
1． | 流出係数算出
（直接放流がない場合）様式－４の面積を入力
（直接放流がある場合）参考様式の青色部の面積を入力
2． | 01流出計算（Q-Tグラフ）
「流出係数」ボタンを押下後、「計算実行」ボタンを押下
3． | 浸透施設能力
浸透施設がある場合は、比浸透量、飽和透水係数、設置数量、影響係数、体積、空隙率を入力
浸透施設諸元の算出には「シート名：浸透施設諸元算出表」を使用し、算出された諸元（青・緑ハッチング項目）を浸透施設能力シートに入力してください。
4． | 02流出計算（QT-Sグラフ）
流出計算条件を選択し、「計算実行/再設定」ボタンを押下
5． | 04－①調整計算（自然調節方式）
| ① | 調整池の施設諸元（高さ、容量、ｵﾘﾌｨｽ、池底面からｵﾘﾌｨｽまでの高さ）を入力後、「計算実行」ボタンを押下（排水方法が、オリフィス2段やポンプ排水の場合は別シートに入力）
| ② | 計算結果の総合評価がO.Kであるか確認
（N.Gの場合はO.Kになるまで、繰り返し諸元を調整する）
| ③ | 直接放流がある場合は、最大放流量が参考様式のQa以下であるか確認
（超過の場合はOKになるまで、繰り返し諸元を調整する）
| ④ | ②、③がすべてOKであれば、「許可申請図書の作成」ボタンを押下し、保存先に問題なければ計算結果が出力される。
○注意事項１
直接放流がある場合は参考様式Qa以下であること。超過している場合は放流口形状等を変更し計算実行を行ってください。
○注意事項２
クリックし、許可申請図書.xlsを作成してください。
作成したファイルより、流出抑制施設の諸元や調節計算結果（ｸﾞﾗﾌ含む）を様式－６にコピーし貼付け。グラフは形式を選択し貼り付け（図（拡張メタファイル））してください。

## 【参考】大和川流域降雨強度
【大和川流域＿降雨強度】
時 | 分 | 降雨量 （mm/h） | 時 | 分 | 降雨量 （mm/h） | 時 | 分 | 降雨量 （mm/h） | 時 | 分 | 降雨量 （mm/h）
0 | 0－10 | 3.2 | 6 | 0－10 | 4.4 | 12 | 0－10 | 69.9 | 18 | 0－10 | 4.4
| 10－20 | 3.2 |  | 10－20 | 4.5 |  | 10－20 | 33.4 |  | 10－20 | 4.3
| 20－30 | 3.2 |  | 20－30 | 4.6 |  | 20－30 | 19.5 |  | 20－30 | 4.3
| 30－40 | 3.2 |  | 30－40 | 4.6 |  | 30－40 | 12.8 |  | 30－40 | 4.2
| 40－50 | 3.3 |  | 40－50 | 4.7 |  | 40－50 | 9.5 |  | 40－50 | 4.1
| 50－60 | 3.3 |  | 50－60 | 4.8 |  | 50－60 | 9 |  | 50－60 | 4.1
1 | 0－10 | 3.3 | 7 | 0－10 | 4.9 | 13 | 0－10 | 8.8 | 19 | 0－10 | 4.1
| 10－20 | 3.3 |  | 10－20 | 4.9 |  | 10－20 | 8.4 |  | 10－20 | 4
| 20－30 | 3.4 |  | 20－30 | 5 |  | 20－30 | 8.1 |  | 20－30 | 4
| 30－40 | 3.4 |  | 30－40 | 5.1 |  | 30－40 | 7.8 |  | 30－40 | 3.9
| 40－50 | 3.4 |  | 40－50 | 5.2 |  | 40－50 | 7.5 |  | 40－50 | 3.9
| 50－60 | 3.4 |  | 50－60 | 5.3 |  | 50－60 | 7.3 |  | 50－60 | 3.8
2 | 0－10 | 3.5 | 8 | 0－10 | 5.4 | 14 | 0－10 | 7 | 20 | 0－10 | 3.8
| 10－20 | 3.5 |  | 10－20 | 5.5 |  | 10－20 | 6.8 |  | 10－20 | 3.8
| 20－30 | 3.5 |  | 20－30 | 5.6 |  | 20－30 | 6.6 |  | 20－30 | 3.7
| 30－40 | 3.6 |  | 30－40 | 5.8 |  | 30－40 | 6.4 |  | 30－40 | 3.7
| 40－50 | 3.6 |  | 40－50 | 5.9 |  | 40－50 | 6.3 |  | 40－50 | 3.7
| 50－60 | 3.6 |  | 50－60 | 6 |  | 50－60 | 6.1 |  | 50－60 | 3.6
3 | 0－10 | 3.7 | 9 | 0－10 | 6.2 | 15 | 0－10 | 6 | 21 | 0－10 | 3.6
| 10－20 | 3.7 |  | 10－20 | 6.4 |  | 10－20 | 5.8 |  | 10－20 | 3.6
| 20－30 | 3.7 |  | 20－30 | 6.5 |  | 20－30 | 5.7 |  | 20－30 | 3.5
| 30－40 | 3.8 |  | 30－40 | 6.7 |  | 30－40 | 5.6 |  | 30－40 | 3.5
| 40－50 | 3.8 |  | 40－50 | 6.9 |  | 40－50 | 5.5 |  | 40－50 | 3.5
| 50－60 | 3.8 |  | 50－60 | 7.2 |  | 50－60 | 5.4 |  | 50－60 | 3.4
4 | 0－10 | 3.9 | 10 | 0－10 | 7.4 | 16 | 0－10 | 5.3 | 22 | 0－10 | 3.4
| 10－20 | 3.9 |  | 10－20 | 7.7 |  | 10－20 | 5.2 |  | 10－20 | 3.4
| 20－30 | 3.9 |  | 20－30 | 8 |  | 20－30 | 5.1 |  | 20－30 | 3.4
| 30－40 | 4 |  | 30－40 | 8.3 |  | 30－40 | 5 |  | 30－40 | 3.3
| 40－50 | 4 |  | 40－50 | 8.6 |  | 40－50 | 4.9 |  | 40－50 | 3.3
| 50－60 | 4.1 |  | 50－60 | 8.9 |  | 50－60 | 4.8 |  | 50－60 | 3.3
5 | 0－10 | 4.1 | 11 | 0－10 | 9.1 | 17 | 0－10 | 4.7 | 23 | 0－10 | 3.3
| 10－20 | 4.2 |  | 10－20 | 10.6 |  | 10－20 | 4.7 |  | 10－20 | 3.2
| 20－30 | 4.2 |  | 20－30 | 15.6 |  | 20－30 | 4.6 |  | 20－30 | 3.2
| 30－40 | 4.3 |  | 30－40 | 25 |  | 30－40 | 4.5 |  | 30－40 | 3.2
| 40－50 | 4.3 |  | 40－50 | 46.7 |  | 40－50 | 4.5 |  | 40－50 | 3.2
| 50－60 | 4.4 |  | 50－60 | 116.2 |  | 50－60 | 4.4 |  | 50－60 | 3.2